## Sheet1
CAN底层 接口函数定义
| No. | I/F函数名称 | 函数内容 | 函数提供模块 | 函数调用模块 | 调用时机与频度 | 参数说明 | 返回值说明
| 1 | void CanInit(void) | CAN 初始化 | 采用RSCAN_InitTypeDef结构体设置CAN模块的初始化参数 | 调用底层RSCAN_Init（）函数初始化CAN |  | 无参数 | 无返回值
| 2 | void CANReset | CAN Reset处理，如与初始化相同，则同上 | 同上
| 3 | RSCAN_BIT_TIMING_TypeDef CANbaudrateSet(CAN_BAUDRATE_Type baudrate) | 通用几种波特率的设置 100K、500K、125K、250K等 | 设置100K、500K、125K、250K几种波特率 |  |  | 根据枚举类型选择需要的CAN 波特率 | 返回 bit timing 设置的几个参数
| 4 | void CanTransmitBuffer(uint8_t TxbufferId) | 指定Buffer 固定ID 及长度 | 指定发送buffer ，发送长度为8 的消息 | 调用同一文件中的CanTransmitCanTransmit(TxbufferId，Length，ID,data_p)函数发送数据 |  | TxbufferId：指定发送buffer的id，用于发送消息
| 5 | int8_t CanTransmit(uint8_t TxbufferId,uint32_t ID,uint8_t Length,uint8_t *data_p) | 发送ID可配置、长度可配置接口 | 指定发送buffer ，发送长度为可配置 的消息 | 调用底层发送buffer的写函数向指定buffer写入消息并提交发送请求 |  | TxbufferId：指定发送buffer的id，用于发送消息 length:要发送的数据的长度 ID：消息ID data_p:消息（数据）的指针，一般是数组的首地址
| 6 | Can_TxConfirmation() | 发返回送成功标志、发送失败等各种标准标志 | 调用发送函数后，确定发送的状态 |  |  | TxbufferId：指定发送buffer的id，用于查询发送状态
| 7 | CanStart() | CAN 开始处理 |  |  |  | 调用初始化函数重新初始化
| 8 | CanStop() | CAN 停止处理 |  |  |  | 擦出所有的CAN想关寄存器的配置，恢复为初始值
| 9 | void CanMsgReceived(uint8_t RxbufferId,uint32_t *p_can_id, uint8_t *p_dlc, uint8_t *msg_p) | CAN报文接收 | 读取接收到的报文 | 调用底层的reciver buffer读取函数读取存储在指定receive buffer中的消息 |  | RxbufferId：指定读取的receive buffer id p_can_id:存储读取消息 id，一般为unsigned int类型 p_dlc：接收到的消息的长度 msg_p：接收消息的缓存区的地址，一般为8字节数组
| 10 | CanBusOff(void) | busOff错误处理接口 |  |  |  | 留有接口
| 11 | CanBusOffRecover | BusOff恢复处理接口
| 12 | bool CanBusOffState(uint8_t channel) | Busoff状态接口 |  | 调用底层接口获取bus-off的状态 |  | channel：选择需要查询的channel的索引
| 13 | void DLCCheckIndition（void) | 返回接收dlc错误的信息
| 14 | bool Can_TxConfirmation(uint8_t TxbufferId) | CANError信息返回函数 监控CAN协议错误 (stuff error, form error, ACK error, CRC error, bit error, ACK delimiter error, and bus dominant lock). 监测错误状态转换(error warning, error passive, bus off entry, and bus off recovery) Reads the error counter. DLC errors. | 查询相关错误的处理方式并调用对用函数处理错误 |  | 在错误中断发生的时候，根据global error还是channel error查询错误类型和调用处理函数 | global_error：布尔类型，1代表是global eror，否则是channel error channel：如果为channel error，执行查询channel m的错误
| 15 | Can_ErrorHandling | 检测到各定义错误的恢复处理，如需调用上层接口，留有调用接口位置即可 | 根据错误的类型不同自行定义不同的错误处理函数
| 16 | CanModeConfig(uint8_t channel,CAN_MODE_Type mode) | CAN模式设计接口函数 Global stop mode Global reset mode Global test mode Global operating mode Channel stop mode Channel reset mode Channel halt mode Channel communication mode | 设置CAN_MODE |  | 根据mode的类型（由CAN_MODE_Type表征）来设置模式，如果是channel mode 则参数channel来指定channel m | CAN_MODE_Type：表征模式类型 channel：如果是channel mode 则参数channel来指定channel m
| 17 | Errors in RS-CAN RAM | 错误检测信息返回 |  |  |  | 已在底层实现RSCAN_Ecc_Init（）和RSCAN_Ecc_Err_Checked(void)函数用于初始化ecc检查和获取检查结果
| 18 |  | 错误中断函数
| 19 | int8_t CAN_RAM_Test(uint8_t test_page,uint32_t *test_data,uint8_t size) | CAN RAM Test Setting Procedure | 执行CAN RAM test的设置流程并执行测试返回结果 | 调用底层RSCAN_RAM_Test_Perform（uint8_t test_page,uint32_t *test_data,uint8_t size） |  | test_page:要进行测试的page test_data：用于测试的数据，此数据写入后然后读取，然后进行比较 size：测试数据的长度 | 返回0：测试没有问题 返回非0：测试出现问题
| 20 | CANRAMTestResult | RAM Test 测试结果返回 | 包含在上面的函数中
| 21 | INTRCANGERR | CAN global error interrupt | 包含global error中断 receive FIFO中断和CANm的各种中断处理添加完成
| 22 | INTRCANGRECC | CAN receive FIFO interrupt
| 23 | INTRCAN0ERR | CAN0 error interrupt
| 24 | INTRCAN0REC | CAN0 transmit/receive FIFO receive completion interrupt
| 25 | INTRCAN0TRX | CAN0 transmit interrupt
Note on K4: Author: 有/无 类型 各种可能数值以及含义
Note on L4: Author: 有/无 类型 各种可能数值以及含义